## Template
#1
# type =
# vRef[W/kg] =
# Bref[T] =
# fRef[Hz] =
# rhoEl [Ohm.m] =
# lambda [W/m.K] =
# dens[kg/m3] =
# table J [T] vs. H [A/m]
# N = | 1
double JH(1,2)
0 | 0

## CastIron
#1
# type = | CastIron
# vRef[W/kg] = | 25
# Bref[T] = | 1.5
# fRef[Hz] = | 50
# rhoEl [Ohm.m] = | 7.5e-07
# lambda [W/m.K] = | 50
# dens[kg/m3] = | 7500
# table J [T] vs. H [A/m]
# N = | 22
double JH(22,2)
0 | 0
0.039749 | 200
0.086482 | 400
0.18946 | 700
0.23053 | 800
0.31286 | 1000
0.40582 | 1250
0.45346 | 1400
0.49471 | 1550
0.54053 | 1750
0.58552 | 2000
0.68911 | 3000
0.74949 | 4000
0.79929 | 5000
0.84394 | 6000
0.88449 | 7000
0.93858 | 8500
0.98555 | 10000
1.0387 | 12000
1.0827 | 14000
1.1273 | 16500
1.1745 | 20000

## HP210-35A
#1
# type = | HP210-35A
# vRef[W/kg] = | 2.1
# Bref[T] = | 1.5
# fRef[Hz] = | 50
# rhoEl [Ohm.m] = | 6.45e-07
# lambda [W/m.K] = | 19
# dens[kg/m3] = | 7600
# table J [T] vs. H [A/m]
# N = | 33
double JH(33,2)
0 | 0
0.025919 | 9.9857
0.069524 | 20.0033
0.15792 | 29.9913
0.3107 | 39.993
0.49558 | 49.9469
0.66731 | 60.0599
0.79843 | 70.0411
0.903 | 79.9325
0.98665 | 90.0626
1.0598 | 102.0732
1.152 | 125.0831
1.2119 | 149.9906
1.2507 | 174.6482
1.2785 | 199.9421
1.3157 | 249.939
1.3583 | 350.0691
1.3938 | 499.8325
1.4299 | 749.6124
1.4548 | 996.9833
1.4752 | 1248.3313
1.4929 | 1501.1564
1.5222 | 1997.3755
1.5473 | 2498.2534
1.6402 | 4984.6893
1.7063 | 7468.2844
1.7568 | 9939.1531
1.829 | 15036.5627
1.8651 | 19162.4418
1.8861 | 23153.1021
1.8967 | 26361.993
1.904 | 30025.401
1.9068 | 31916.1922

## HP235-35A
#1
# type = | HP235-35A
# vRef[W/kg] = | 2.35
# Bref[T] = | 1.5
# fRef[Hz] = | 50
# rhoEl [Ohm.m] = | 5.4e-07
# lambda [W/m.K] = | 20.2
# dens[kg/m3] = | 7600
# table J [T] vs. H [A/m]
# N = | 33
double JH(33,2)
0 | 0
0.025064 | 9.9971
0.063395 | 19.9942
0.13222 | 30.0163
0.24914 | 40.0111
0.42339 | 49.9832
0.61477 | 59.9622
0.7725 | 69.9956
0.8906 | 79.9893
0.97862 | 90.2444
1.0539 | 101.9709
1.1508 | 124.924
1.214 | 149.9679
1.255 | 174.4437
1.2859 | 200.533
1.3254 | 250.1435
1.3703 | 349.5691
1.4073 | 500.0143
1.4437 | 749.2147
1.4691 | 1002.0966
1.4892 | 1250.1493
1.5065 | 1499.7929
1.5358 | 1999.6481
1.5605 | 2495.5263
1.6536 | 4996.5067
1.7205 | 7489.874
1.7723 | 10001.6492
1.8423 | 14728.6273
1.8877 | 19651.0477
1.9109 | 23980.3233
1.9204 | 26898.3232
1.928 | 30393.5599
1.9305 | 32018.4586

## HP250-35A
#1
# type = | HP250-35A
# vRef[W/kg] = | 2.5
# Bref[T] = | 1.5
# fRef[Hz] = | 50
# rhoEl [Ohm.m] = | 5.2e-07
# lambda [W/m.K] = | 21.8
# dens[kg/m3] = | 7600
# table J [T] vs. H [A/m]
# N = | 33
double JH(33,2)
0 | 0
0.02184 | 10.0073
0.054139 | 20.0306
0.10793 | 29.9936
0.20218 | 40.0066
0.34056 | 49.9923
0.53078 | 60.036
0.70645 | 70.0638
0.85073 | 79.9552
0.95362 | 89.9376
1.0434 | 101.9255
1.1525 | 125.1172
1.2238 | 150.3088
1.2686 | 174.4664
1.302 | 199.9194
1.3459 | 249.6435
1.3954 | 349.7509
1.4352 | 501.0597
1.473 | 750.635
1.4985 | 1000.6194
1.5181 | 1246.3996
1.5352 | 1499.2247
1.5636 | 2006.0113
1.5865 | 2489.8448
1.6739 | 5001.0519
1.7359 | 7478.5111
1.7852 | 10002.7855
1.8568 | 15017.2457
1.9027 | 19923.758
1.925 | 23462.1738
1.94 | 27068.7671
1.9492 | 30186.7546
1.9534 | 32254.8075

## HP270-35A
#1
# type = | HP270-35A
# vRef[W/kg] = | 2.7
# Bref[T] = | 1.5
# fRef[Hz] = | 50
# rhoEl [Ohm.m] = | 5.2e-07
# lambda [W/m.K] = | 21.8
# dens[kg/m3] = | 7650
# table J [T] vs. H [A/m]
# N = | 33
double JH(33,2)
0 | 0
0.01565 | 10.0164
0.036123 | 19.9715
0.062889 | 29.9663
0.10841 | 40.0293
0.19084 | 50.1151
0.34407 | 60.0326
0.52494 | 70.007
0.69433 | 80.0689
0.83227 | 90.0285
0.93402 | 99.937
1.1054 | 125.1399
1.2009 | 150.6838
1.2573 | 174.4209
1.2991 | 200.1466
1.3517 | 250.7571
1.4078 | 352.9325
1.4497 | 500.9233
1.4891 | 748.9306
1.5156 | 1003.5738
1.5354 | 1249.3539
1.5523 | 1501.4973
1.58 | 1998.739
1.6032 | 2497.3443
1.6886 | 4998.3248
1.751 | 7542.1435
1.7985 | 10018.6936
1.8661 | 14771.8064
1.9099 | 19296.5244
1.9377 | 23584.8934
1.9536 | 27296.0257
1.9618 | 30123.1222
1.9653 | 31775.2919

## M270-50A
#1
# type = | M270-50A
# vRef[W/kg] = | 2.7
# Bref[T] = | 1.5
# fRef[Hz] = | 50
# rhoEl [Ohm.m] = | 6.45e-07
# lambda [W/m.K] = | 19
# dens[kg/m3] = | 7600
# table J [T] vs. H [A/m]
# N = | 33
double JH(33,2)
0 | 0
0.023571 | 10.0198
0.062341 | 20.0192
0.12779 | 30.039
0.22774 | 40.0111
0.35715 | 49.9196
0.50714 | 59.9792
0.62863 | 69.9786
0.73381 | 79.9496
0.81804 | 89.9717
0.90102 | 101.9936
1.0204 | 125.1854
1.1069 | 150.1497
1.1664 | 175.4436
1.2073 | 199.9421
1.262 | 250.0526
1.3193 | 348.751
1.3635 | 500.0143
1.4036 | 747.3398
1.4309 | 1000.5058
1.4519 | 1249.5812
1.4698 | 1500.0201
1.4997 | 1998.739
1.5253 | 2505.9801
1.6199 | 5003.3245
1.6895 | 7501.2369
1.7453 | 10001.6492
1.8282 | 14980.8843
1.8776 | 19444.2424
1.9075 | 23698.5227
1.9234 | 27696.0008
1.9306 | 30591.2748
1.9335 | 32129.8153

## M310-50A
#1
# type = | M310-50A
# vRef[W/kg] = | 3.1
# Bref[T] = | 1.5
# fRef[Hz] = | 50
# rhoEl [Ohm.m] = | 5.2e-07
# lambda [W/m.K] = | 21.8
# dens[kg/m3] = | 7650
# table J [T] vs. H [A/m]
# N = | 33
double JH(33,2)
0 | 0
0.021864 | 10.0085
0.053684 | 20.0647
0.1058 | 30.0118
0.19101 | 39.943
0.31446 | 49.9878
0.49055 | 60.0417
0.63704 | 69.9615
0.76908 | 80.0121
0.87138 | 89.9944
0.94881 | 100.0051
1.0805 | 124.8786
1.1618 | 150.1384
1.2145 | 175.1027
1.2516 | 199.9194
1.3014 | 250.098
1.3563 | 350.1145
1.3996 | 500.1052
1.4401 | 749.726
1.4668 | 999.4831
1.4874 | 1251.172
1.5043 | 1499.3384
1.5325 | 1998.9663
1.5562 | 2501.8895
1.6437 | 5001.0519
1.7084 | 7501.2369
1.7605 | 9989.15
1.8403 | 14959.2947
1.8933 | 19682.8639
1.9307 | 24700.7329
1.9507 | 29134.5475
1.9574 | 31229.8714
1.9602 | 32384.3449

## M330-50A
#1
# type = | M330-50A
# vRef[W/kg] = | 3.3
# Bref[T] = | 1.5
# fRef[Hz] = | 50
# rhoEl [Ohm.m] = | 5.2e-07
# lambda [W/m.K] = | 21.8
# dens[kg/m3] = | 7650
# table J [T] vs. H [A/m]
# N = | 33
double JH(33,2)
0 | 0
0.018522 | 10.0221
0.044163 | 19.9942
0.080006 | 29.9913
0.13893 | 40.0111
0.24031 | 49.9923
0.38507 | 60.0417
0.54387 | 70.1036
0.69247 | 79.9496
0.81635 | 90.1421
0.92617 | 102.0391
1.0653 | 125.0831
1.1557 | 150.2974
1.2124 | 174.9209
1.2522 | 199.9421
1.3044 | 250.3935
1.3602 | 349.7055
1.4043 | 500.6961
1.4449 | 749.7828
1.4717 | 1000.0513
1.492 | 1249.8085
1.5089 | 1495.5886
1.5373 | 2001.0116
1.5607 | 2500.0714
1.647 | 4999.6883
1.7112 | 7527.9398
1.7622 | 10000.513
1.8413 | 14999.065
1.8938 | 19716.9527
1.9335 | 25059.8015
1.9475 | 27923.2593
1.9632 | 32916.1299
1.9643 | 33466.0956

## M350-50A
#1
# type = | M350-50A
# vRef[W/kg] = | 3.5
# Bref[T] = | 1.5
# fRef[Hz] = | 50
# rhoEl [Ohm.m] = | 4.5e-07
# lambda [W/m.K] = | 24
# dens[kg/m3] = | 7650
# table J [T] vs. H [A/m]
# N = | 33
double JH(33,2)
0 | 0
0.016064 | 10.0187
0.042334 | 20.0215
0.083337 | 30.0004
0.1611 | 39.9702
0.28531 | 50.2969
0.43068 | 60.2281
0.58355 | 69.8991
0.73339 | 80.0802
0.85184 | 90.1194
0.94065 | 100.0279
1.084 | 125.1627
1.1666 | 150.2293
1.2205 | 175.8072
1.2572 | 200.533
1.3057 | 249.9617
1.3591 | 348.9782
1.4019 | 501.9233
1.4414 | 752.3963
1.4671 | 998.8014
1.4872 | 1249.013
1.5039 | 1496.8385
1.5315 | 1994.8756
1.5553 | 2507.3437
1.641 | 4984.2347
1.706 | 7487.0333
1.7586 | 9957.3338
1.8405 | 14833.1662
1.9024 | 19982.8452
1.9366 | 24032.5928
1.9611 | 28223.2406
1.9739 | 31593.4851
1.9773 | 32904.767

## M400-50A
#1
# type = | M400-50A
# vRef[W/kg] = | 4
# Bref[T] = | 1.5
# fRef[Hz] = | 50
# rhoEl [Ohm.m] = | 4.5e-07
# lambda [W/m.K] = | 24
# dens[kg/m3] = | 7700
# table J [T] vs. H [A/m]
# N = | 33
double JH(33,2)
0 | 0
0.011736 | 10.0107
0.028716 | 20.0192
0.052122 | 29.9959
0.083789 | 40.043
0.13713 | 50.0151
0.25006 | 60.0008
0.3969 | 70.0411
0.53434 | 79.9496
0.68837 | 90.1535
0.81912 | 100.0165
1.0321 | 125.0377
1.1509 | 150.752
1.2193 | 174.9891
1.2664 | 200.1466
1.3226 | 249.4163
1.3801 | 349.7964
1.4228 | 500.1961
1.4624 | 749.726
1.4882 | 1000.1649
1.5082 | 1250.8311
1.5246 | 1501.2701
1.5518 | 1999.4208
1.5744 | 2498.4806
1.6589 | 4994.2341
1.7225 | 7499.5325
1.7739 | 9982.3323
1.8552 | 15038.8352
1.9092 | 19660.1381
1.9454 | 24012.1395
1.9685 | 28095.9758
1.9812 | 31507.1268
1.9843 | 32584.3324

## M470-50A
#1
# type = | M470-50A
# vRef[W/kg] = | 4.7
# Bref[T] = | 1.5
# fRef[Hz] = | 50
# rhoEl [Ohm.m] = | 3.58e-07
# lambda [W/m.K] = | 28.1
# dens[kg/m3] = | 7700
# table J [T] vs. H [A/m]
# N = | 33
double JH(33,2)
0 | 0
0.0086432 | 9.9698
0.02059 | 20.0147
0.036979 | 29.9754
0.059221 | 39.993
0.088552 | 50.0378
0.14439 | 59.9963
0.24971 | 70.2172
0.39189 | 79.9893
0.53617 | 89.5399
0.69699 | 100.0051
0.99416 | 125.0149
1.1398 | 150.0134
1.2172 | 174.9209
1.2668 | 199.8512
1.3274 | 250.0071
1.3892 | 349.9782
1.4352 | 499.5598
1.4768 | 750.0669
1.5035 | 1000.1649
1.5236 | 1250.3766
1.5402 | 1498.9975
1.567 | 1995.1029
1.5895 | 2501.435
1.6725 | 5004.2335
1.7343 | 7480.2155
1.7862 | 10009.6033
1.8673 | 14994.5198
1.9219 | 19510.1474
1.97 | 25125.7064
1.9889 | 28348.2328
2.0043 | 31977.552
2.0086 | 33277.471

## M530-50A
#1
# type = | M530-50A
# vRef[W/kg] = | 5.3
# Bref[T] = | 1.5
# fRef[Hz] = | 50
# rhoEl [Ohm.m] = | 3.11e-07
# lambda [W/m.K] = | 31.7
# dens[kg/m3] = | 7700
# table J [T] vs. H [A/m]
# N = | 33
double JH(33,2)
0 | 0
0.0022944 | 10.0016
0.0058582 | 20.0328
0.0098172 | 30.0322
0.016549 | 40.0339
0.03309 | 50.0196
0.064025 | 59.9281
0.1282 | 69.8763
0.25536 | 80.0177
0.40536 | 89.9376
0.57295 | 100.0051
0.90788 | 124.8104
1.1136 | 149.9679
1.2057 | 175.1027
1.2603 | 199.7148
1.3272 | 250.4844
1.3938 | 351.569
1.4406 | 499.5143
1.4825 | 749.2715
1.5089 | 1000.2786
1.5285 | 1247.9904
1.5448 | 1499.5656
1.5714 | 2005.7841
1.5929 | 2500.0714
1.6742 | 4996.9612
1.7362 | 7500.1006
1.7878 | 10006.1944
1.8696 | 14995.6561
1.9273 | 19703.3172
1.9675 | 24121.2236
1.9966 | 28575.4914
2.0142 | 32579.7872
2.0187 | 33875.161

## M600-50A
#1
# type = | M600-50A
# vRef[W/kg] = | 6
# Bref[T] = | 1.5
# fRef[Hz] = | 50
# rhoEl [Ohm.m] = | 3.11e-07
# lambda [W/m.K] = | 31.7
# dens[kg/m3] = | 7750
# table J [T] vs. H [A/m]
# N = | 33
double JH(33,2)
0 | 0
0.0019668 | 10.0016
0.011924 | 20.0397
0.020203 | 30.0049
0.030347 | 39.9475
0.042565 | 50.0332
0.057994 | 60.3087
0.077714 | 70.0468
0.10518 | 80.0064
0.18379 | 89.8808
0.32014 | 99.937
0.70766 | 125.424
0.9848 | 149.9111
1.1303 | 175.1482
1.214 | 200.2148
1.3059 | 250.6207
1.3896 | 349.5237
1.4464 | 499.9234
1.4933 | 750.9759
1.5215 | 1000.2786
1.5422 | 1248.104
1.5593 | 1501.3837
1.5864 | 2001.2389
1.6086 | 2499.3896
1.6903 | 4989.2344
1.7529 | 7541.0072
1.8046 | 10098.2341
1.8815 | 14863.8461
1.9391 | 19655.5929
1.9795 | 24193.9464
2.0063 | 28436.8637
2.0231 | 32211.6284
2.0269 | 33297.9243

## M700-50A
#1
# type = | M700-50A
# vRef[W/kg] = | 7
# Bref[T] = | 1.5
# fRef[Hz] = | 50
# rhoEl [Ohm.m] = | 3.11e-07
# lambda [W/m.K] = | 31.7
# dens[kg/m3] = | 7800
# table J [T] vs. H [A/m]
# N = | 33
double JH(33,2)
0 | 0
0.0046774 | 10.0176
0.011294 | 20.0692
0.019098 | 30.0209
0.028607 | 40.0293
0.039925 | 50.0332
0.054489 | 60.036
0.072305 | 70.0297
0.097231 | 80.0348
0.13879 | 90.0626
0.21669 | 99.971
0.62048 | 124.9695
0.93798 | 150.0588
1.1036 | 174.9436
1.1994 | 199.9875
1.299 | 249.3026
1.392 | 351.7963
1.451 | 500.1961
1.5001 | 750.7487
1.5294 | 1000.3922
1.5507 | 1248.5585
1.5681 | 1499.452
1.596 | 2004.6478
1.6183 | 2498.4806
1.7019 | 5013.3238
1.7638 | 7500.6688
1.8153 | 10003.9218
1.8959 | 14972.9303
1.9509 | 19535.1459
1.9976 | 24932.5367
2.0178 | 28257.3294
2.0386 | 33459.2779
2.045 | 35879.5815

## M800-50A
#1
# type = | M800-50A
# vRef[W/kg] = | 8
# Bref[T] = | 1.5
# fRef[Hz] = | 50
# rhoEl [Ohm.m] = | 2.82e-07
# lambda [W/m.K] = | 37.1
# dens[kg/m3] = | 7800
# table J [T] vs. H [A/m]
# N = | 33
double JH(33,2)
0 | 0
0.0049551 | 10.0585
0.011421 | 20.0283
0.019066 | 29.9959
0.02777 | 40.0157
0.037835 | 49.9969
0.04946 | 60.0133
0.062658 | 70.0468
0.079805 | 80.0405
0.099927 | 90.0171
0.12973 | 100.1074
0.37353 | 125.424
0.74319 | 149.8429
0.9989 | 174.1255
1.143 | 199.8285
1.2815 | 249.6435
1.3948 | 349.7055
1.4651 | 499.8779
1.5191 | 749.1578
1.5502 | 1000.2786
1.5723 | 1250.1493
1.5898 | 1498.0884
1.6176 | 1998.5118
1.64 | 2500.2987
1.721 | 4993.3251
1.7807 | 7471.6933
1.8302 | 9978.9234
1.9076 | 14925.206
1.9641 | 19789.6754
2.0025 | 24212.127
2.0293 | 28468.6799
2.0454 | 32059.3651
2.0531 | 34411.4912